## 1. Calculating Cant
Calculating Cant
Question 1
V | 85 | km/h
R | 500 | m
E_q | 170.799 | mm
Question 2
V | 56 | km/h
R | 300 | m
E_q | 123.5584 | mm
Question 3
V | 120 | km/h
R | 800 | m
E_q | 212.76 | mm
Question 4) a)
E_a | 113.866 | mm
Question 4) b)
E_a | 82.3723 | mm
Question 4) c)
E_a | 141.84 | mm

## 2. Designing and Alignment
Designing an Alignment
Question 1
E_a | 150 | mm
E_q | 225 | mm
Question 2
V | 180 | km/h
R | 1702.08 | m
Question 3
V | 270 | km/h
R | 3829.68 | m
Question 4
R | 750 | m
V | 119.4849 | km/h
Question 5
E_a | 110 | mm
E_q | 165 | mm
V | 102.3208 | km/h

## 3. Jerk
Jerk
Question 1
s | 2 | mm
s | 0.002 | m
t | 0.5 | s
v | 0.004 | m s^-1
a | 0.008 | m s^-2
j | 0.016 | m s^-3
Question 2
s_initial | 30 | m s^-1
s_end | 0 | m s^-1
t | 10 | s
a | -3 | m s^-2
j | -0.3 | m s^-3
Question 3
s_initial | 0 | km/h
s_end | 60 | km/h
s | 16.6667 | m s^-1
t | 10 | s
a | 1.6667 | m s^-2
j | 0.16667 | m s^-3
Question 4
s_initial | 0 | km/h
s_end | 60 | km/h
s | 16.6667 | m s^-1
t | 5.8 | s
a | 2.8736 | m s^-2
j | 0.49544 | m s^-3

## 4. Determining Transition Lengt
Determining Transition Length
Question 1
V | 80 | km/h
Delta E_q | 35 | mm/s
D | 45 | mm
E_a | 90 | mm
L_tr (E_a) | 57.1429 | m
L_tr (D) | 28.5714 | m
Question 2
V | 120 | km/h
Delta E_q | 22.6 | mm/s
D | 38.9 | mm
E_a | 77.8 | mm
L_tr (E_a) | 114.7493 | m
L_tr (D) | 57.3746 | m
Question 3
L_tr | 80 | mm
V | 130 | km/h
E_a | 150 | mm
Delta E_q | 67.7083 | mm/s

## 5. Designing Horizontal Curves
Designing Horizontal Curves
Worked Example
V | 80 | km/h
R | 400 | m
E_amax | 150 | mm
D_max | 90 | mm
g_hmax | 500
delta_Eq | 55 | mm/s
E_q | 189.12 | mm
ratio_aq | 0.625
E_a | 118.2 | mm
E_a rounded | 120 | mm
D | 69.12 | mm
L_tr (g_hmax) | 60 | m
L_tr (delta_E) | 48.4848 | m
L_tr | 60 | m
S_c | 0.375
x | 0 | 15 | 30 | 45 | 60
y | 0 | 0.023438 | 0.1875 | 0.63281 | 1.5
Question 1
V | 160 | km/h
R | 1250 | m
E_amax | 150 | mm
D_max | 110 | mm
g_hmax | 400
delta_Eq | 55 | mm/s
E_q | 242.0736 | mm
ratio_aq | 0.57692
E_a | 139.6578 | mm
E_a rounded | 140 | mm
D | 102.0736 | mm
L_tr (g_hmax) | 56 | m
L_tr (delta_E) | 113.1313 | m
L_tr | 113.1313 | m
S_c | 0.42662
x | 0 | 15 | 30 | 45 | 60
y | 0 | 0.0039777 | 0.031821 | 0.1074 | 0.25457
Question 2
V | 120 | km/h
R | 1050 | m
E_amax | 110 | mm
D_max | 90 | mm
g_hmax | 450
delta_Eq | 55 | mm/s
E_q | 162.1029 | mm
ratio_aq | 0.55
E_a | 89.1566 | mm
E_a rounded | 90 | mm
D | 72.1029 | mm
L_tr (g_hmax) | 40.5 | m
L_tr (delta_E) | 54.5455 | m
L_tr | 54.5455 | m
S_c | 0.11806
x | 0 | 15 | 30 | 45 | 60
y | 0 | 0.0098214 | 0.078571 | 0.26518 | 0.62857

## 6. Designing Vertical Curves
Worked Example
G_1 | 1 | %
G_2 | -2.5 | %
h_0 | -35 | m
V | 80 | km/h
a_v | 0.19 | m s^-2
R_min | 2500 | m
N | 5
R_vc calc | 1015.2697 | m
R_vc | 2500 | m
L_vc | 87.5 | m
I | 17.5 | m
interval | I (m) | h (m) | O (m) | FH (m)
0 | 0 | -35 | 0 | -35
1 | 17.5 | -34.825 | 0.06125 | -34.8863
2 | 35 | -34.65 | 0.245 | -34.895
3 | 52.5 | -34.475 | 0.55125 | -35.0263
4 | 70 | -34.3 | 0.98 | -35.28
5 | 87.5 | -34.125 | 1.5312 | -35.6562
Question 1
G_1 | 2.5 | %
G_2 | 0 | %
h_0 | -35 | m
V | 80 | km/h
a_v | 0.19 | m s^-2
R_min | 1000 | m
N | 5
R_vc calc | 1015.2697 | m
R_vc | 1015.2697 | m
L_vc | 25.3817 | m
I | 5.0763 | m
interval | I (m) | h (m) | O (m) | FH (m)
0 | 0 | -35 | 0 | -35
1 | 5.0763 | -34.8731 | 0.012691 | -34.8858
2 | 10.1527 | -34.7462 | 0.050763 | -34.7969
3 | 15.229 | -34.6193 | 0.11422 | -34.7335
4 | 20.3054 | -34.4924 | 0.20305 | -34.6954
5 | 25.3817 | -34.3655 | 0.31727 | -34.6827